## Materialliste
Bauteil/Material | Bezeichnung Schaltplan | Wert/Info | Menge
Elektrolyt-Kondensator (SMD, (Ø x L) 10 x 10,5) | C1, C2 | 470 µF; 22 V | 2
Kondensator (SMD, C1210) | C3 | 4,7 µF; 5 V | 1
Kondensator (SMD, C0805) | C4 | 0,1 µF; 5 V | 1
Kondensator (SMD, C0805) | C5 | 1000 nF; 5 V | 1
Kondensator (SMD, C0603) | C6 | 10 nF; 200 V | 1
Kondensator (SMD, C0603) | C7 | 1nF; 5 V | 1
Schottky-Diode, VS-10MQ040-M3/5AT | D1, D2, D3, D4 | – | 4
Z-Diode, BZV55-C10 | D5 | 10 V | 1
Schottky-Diode, BAS21GWX | D6 | – | 1
Spule, KLZ2012MHR100HTD25 | L1 | 10 µH | 1
Spule, SDR0604-221KL | L2 | 220 µH | 1
Widerstand (SMD, R0805) | R1, R5, R6 | 10 kΩ | 3
Widerstand (SMD, R2512) | R2, R3 | 30 Ω; 1,5 W | 2
Widerstand (SMD, R0805) | R4 | 8,2 Ω; 0,5 W | 1
Widerstand (SMD, R0805) | R7 | 1 MΩ | 1
Widerstand (SMD, R0805) | R9 | 1 kΩ | 1
Widerstand (SMD, R0805) | R8 | 3,3 MΩ | 1
P-Kanal-MOSFET, IRF4905S | Q1 | – | 1
ATtiny85V-10SU | IC1 | – | 1
El-Folientreiber, HV830LG-G | IC2 | – | 1
Pololu, 5 V Step-Up/Step-Down-Wandler | J3 | – | 1
Stiftleiste (1-reihig) | J1, J2, J3 | 2,54 mm | 11
Buchsenleiste (1-reihig) | J3 | 2,54 mm | 3
Stiftleiste, JST XH 2‑Pin, vertikal | PWR, EL, SW1, SW2 | 2,5 mm | 4
Buchsenleiste, JST XH 2‑Pin, vertikal | PWR, EL, SW1, SW2 | 2,5 mm | 4
Buchsen Crimpkontakt, JST XH | PWR, EL, SW1, SW2 | – | 8
Julet Verlängerungskabel 2 Pin | – | – | 1
Julet Verlängerungskabel 3 Pin | – | – | 1
KP107 Wasserdichter Druckschalter | – | – | 2
O-Ring | – | 2 mm Durchmesser 209 mm länge | 1
Schrauben (M3, Senkkopf) | – | 25 mm länge | 2
Gewindeeinsatz M3 | – | 5 mm Außendurchmesser max. 8 mm länge | 2
MS-Polymer Kraftkleber | – | – | nach Bedarf
El-Folie(n) | – | bis zu 150 cm² | Empfehlung: 2
Doppelseitiges Klebeband | – | gleiche Fläche wie EL-Folien | nach Bedarf
Filament für 3D-Drucker | – | PETG | ca. 130 g
Kabelbinder | – | Breite max. 5mm Dicke max. 1,7 mm Länge je nach Rohr | 2
Lötzinn | – | – | nach Bedarf
Kupferdraht verzinnt | – | max. 0,4 mm Durchmesser | nötig, wenn Durchkontaktierungen gelötet werden
Schrumpfschlauch | – | diverse Größen | nach Bedarf
doppelseitiges Silikonklebeband | – | auf maximal die Größe der Rohrauflage zuschneiden | 1
Schaumstoff | – | nach Belieben zum ausfüllen des Hohlraums | nach Bedarf
Programmiergerät | – | z.B. AVRISP mkII | 1
ZipWire, Male to Female | – | – | 6